## 2025硫磺
附件：2025年度硫酸企业生产技术指标调研表——硫磺制酸
序号 | 企业名称 | 省市 | 填表人 | 部门 | 手机号 | 微信号 | 邮箱 | 填表时间 | 装置基本情况 | [8 empty] | 资源能源消耗指标 | [21 empty] | 环保指标 |  |  |  |  | 转化指标 | [5 empty] | 其他 |  |  | 硫酸装置当前面临的主要技术问题：环保、安全、熔硫、焚硫、转化、吸收等
[9 empty] | 原料类型 (液硫、固硫） | 装置能力 (万吨/年) | 装置投产 年月 | 2025年产量 (万吨) | 2025年硫酸自用量 (万吨) | 硫酸下游 产品名称 | 主风机 品牌 | 主风机是否 蒸汽拖动 | 是否配套 发电装置 | 硫磺消耗 （kg/t酸) | 吨酸取水量（m3/t酸） |  | 单位产品综合能耗 （kgce/t酸） | 吨酸电耗 （kwh/t酸） | 吨酸蒸汽耗（t/t酸） |  |  | 吨酸产汽量（t/t酸）（注：若用中压蒸汽拖动风机，中压蒸汽消耗一部分并转化为低压蒸汽继续利用，消耗的中压蒸汽要从产生的中压蒸汽中扣减，并将转化为低压蒸汽的量填入低压蒸汽1的部分。装置产生的其他低压蒸汽填入低压蒸汽2。） | [9 empty] | 蒸汽用途（外售、发电、用于下游生产等） | 蒸汽应用途径（背压发电、冷凝发电、减温减压） | 主风机压头 （Kpa） | 全系统压降 （Kpa） | 废气产生量 （Nm3/t酸） | 尾气处理工艺 | 废气SO2排放浓度 （mg/Nm3） | 废气酸雾排放浓度 （mg/Nm3） | 废水产生量（m3/t酸） | 催化剂品牌 | 催化剂装填量 （L/(t酸/天）） | 催化剂消耗量（L/t酸） | 进入转化器SO2气浓（%） | SO2总转化率 （%） | 转化工艺 （3+1,3+2） | 吸收率 （%） | 硫磺渣产生量（万吨/年） | 硫磺渣处理方法
[19 empty] | 新鲜水 （m3/t酸） | 软化水 （m3/t酸）/是否自制/出水率，% |  |  | 耗用蒸汽量 （t/t酸） | 温度 （℃） | 绝压 （Mpa） | 吨酸产汽量（t/t酸） | （中压） 产汽量 （t/t酸） | （中压）温度 （℃） | （中压）绝压 （Mpa） | （低压1） 产汽量 （t/t酸） | （低压1）温度 （℃） | （低压1）绝压 （Mpa） | （低压2） 产汽量 （t/t酸） | （低压2）温度 （℃） | （低压2）绝压 （Mpa）
注：
1.同一家企业的不同硫酸装置应分别填报。
2.取水量指从常规水源提取的水量。取水相关参数计算方法参见GB/T 18916.28-2017《取水定额 第28部分 工业硫酸》。
3.综合能耗计算方法参照《无机酸和有机酸行业单位产品能源消耗限额》中的能耗计算方法。
4.产生的中压蒸汽、低压蒸汽均指经过风机透平后向外界输出的蒸汽量。
5.总转化率指二转出口的转化率。
6.若用中压蒸汽拖动风机，中压蒸汽消耗一部分并转化为低压蒸汽继续利用，消耗的中压蒸汽要从产生的中压蒸汽中扣减，并将转化为低压蒸汽的量填入低压蒸汽1的部分。装置产生的其他低压蒸汽填入低压蒸汽2。
协会联系人：白海丹 13911183342，86529596@qq.com

## 2025硫铁矿
附件：2025年度硫酸企业生产技术指标调研表——硫铁矿制酸
序号 | 企业名称 | 省市 | 填表人 | 部门 | 手机号 | 微信号 | 邮箱 | 填表时间 | 装置基本情况 | [9 empty] | 资源能源消耗指标 | [22 empty] | 资源综合利用指标 |  |  |  | 环保指标 | [7 empty] | 转化指标 | [5 empty] | 其他 |  |  | 技术问题
[9 empty] | 原料硫和铁含量（%） |  | 装置能力 (万吨/年) | 装置投产年月 | 2025年产量 (万吨) | 2025年硫酸自用量 (万吨) | 硫酸下游 产品名称 | 主风机 品牌 | 主风机是否 蒸汽拖动 | 是否配套 发电装置 | 硫铁矿消耗量 （kg/t酸) | 吨酸取水量（m3/t酸） |  | 水重复利用率（%） | 单位产品综合能耗 （kgce/t酸） | 吨酸电耗 （kwh/t酸） | 吨酸蒸汽耗（t/t酸） |  |  | 吨酸产汽量（t/t酸）（注：若用中压蒸汽拖动风机，中压蒸汽消耗一部分并转化为低压蒸汽继续利用，消耗的中压蒸汽要从产生的中压蒸汽中扣减，并将转化为低压蒸汽的量填入低压蒸汽1的部分。装置产生的其他低压蒸汽填入低压蒸汽2。） | [9 empty] | 蒸汽用途（外售、发电、用于下游生产等） | 蒸汽应用途径（背压发电、冷凝发电、减温减压） | 主风机压头 （Kpa） | 全系统压降 （Kpa） | 烧渣产生量（t/t酸） | 烧渣铁含量（%） | 烧渣硫含量（%） | 烧渣外销途径 （钢铁厂或水泥厂） | 废气产生量 （Nm3/t酸） | 尾气处理工艺 | 废气SO2排放浓度（mg/Nm3） | 废气酸雾排放浓度（mg/Nm3） | 废酸产生量（m3/t酸） | 废酸处理工艺 | 废水产生量 （m3/t酸） | 排放废水中铊浓度 （μg/L) | 催化剂品牌 | 催化剂装填量 （L/(t酸/天）） | 催化剂消耗量（L/t酸） | 进入转化器SO2气浓（%） | SO2总转化率 （%） | 转化工艺 （3+1,3+2） | 烧出率 （%） | 净化率 （%） | 吸收率 （%）
[9 empty] | 硫含量（%） | 铁含量（%） | [9 empty] | 新鲜水 （m3/t酸） | 软化水 （m3/t酸）/是否自制/出水率，% |  |  |  | 耗用蒸汽量 （t/t酸） | 温度 （℃） | 绝压 （Mpa） | 吨酸产汽量（t/t酸） | （中压） 产汽量 （t/t酸） | （中压）温度 （℃） | （中压）绝压 （Mpa） | （低压1） 产汽量 （t/t酸） | （低压1）温度 （℃） | （低压1）绝压 （Mpa） | （低压2） 产汽量 （t/t酸） | （低压2）温度 （℃） | （低压2）绝压 （Mpa）
注：
1.同一家企业的不同硫酸装置应分别填报。
2.取水量指从常规水源提取的水量。取水相关参数计算方法参见GB/T 18916.28-2017《取水定额 第28部分 工业硫酸》。
3.综合能耗计算方法参照《无机酸和有机酸行业单位产品能源消耗限额》中的能耗计算方法。
4.产生的中压蒸汽、低压蒸汽均指经过风机透平后向外界输出的蒸汽量。
5.总转化率指二转出口的转化率。
6.若用中压蒸汽拖动风机，中压蒸汽消耗一部分并转化为低压蒸汽继续利用，消耗的中压蒸汽要从产生的中压蒸汽中扣减，并将转化为低压蒸汽的量填入低压蒸汽1的部分。装置产生的其他低压蒸汽填入低压蒸汽2。
协会联系人：白海丹 13911183342，86529596@qq.com

## 2025冶炼
附件：2025年度硫酸企业生产技术指标调研表——冶炼烟气制酸
序号 | 企业名称 | 省市 | 填表人 | 部门 | 手机号 | 微信号 | 邮箱 | 填表时间 | 装置基本情况 | [8 empty] | 资源能源消耗指标 | [21 empty] | 环保指标 | [7 empty] | 转化指标 | [5 empty] | 其他 |  | 技术问题
[9 empty] | 冶炼烟气 （铜、铅、锌等） | 装置能力 (万吨/年) | 装置投 产年月 | 2025年产量 (万吨) | 2025年硫酸自用量 (万吨) | 硫酸下游 产品名称 | 主风机 品牌 | 主风机是否 蒸汽拖动 | 是否配套 发电装置 | SO2消耗 （kg/t酸) | 吨酸用水量（m3/t酸） |  | 单位产品综合能耗 （kgce/t酸） | 吨酸电耗 （kwh/t酸） | 吨酸蒸汽耗（t/t酸） |  |  | 吨酸产汽量（t/t酸）（注：若用中压蒸汽拖动风机，中压蒸汽消耗一部分并转化为低压蒸汽继续利用，消耗的中压蒸汽要从产生的中压蒸汽中扣减，并将转化为低压蒸汽的量填入低压蒸汽1的部分。装置产生的其他低压蒸汽填入低压蒸汽2。） | [9 empty] | 蒸汽用途（外售、发电、用于下游生产等） | 蒸汽应用途径（背压发电、冷凝发电、减温减压） | 主风机压头 （Kpa） | 全系统压降 （Kpa） | 废气产生量 （Nm3/t酸） | 尾气处理工艺 | 废气SO2排放浓度（mg/Nm3） | 废气酸雾排放浓度（mg/Nm3） | 废酸产生量（m3/t酸） | 废酸处理工艺 | 废水产生量 （m3/t酸） | 排放废水中铊浓度 （μg/L) | 催化剂品牌 | 催化剂装填量 （L/(t酸/天）） | 催化剂消耗量（L/t酸） | 进入转化器SO2气浓（%） | SO2总转化率 （%） | 转化工艺 （3+1,3+2） | 净化率 （%） | 吸收率 （%）
[19 empty] | 新鲜水 （m3/t酸） | 软化水 （m3/t酸）/是否自制/出水率，% |  |  | 耗用蒸汽量 （t/t酸） | 温度 （℃） | 绝压 （Mpa） | 吨酸产汽量（t/t酸） | （中压） 产汽量 （t/t酸） | （中压）温度 （℃） | （中压）绝压 （Mpa） | （低压1） 产汽量 （t/t酸） | （低压1）温度 （℃） | （低压1）绝压 （Mpa） | （低压2） 产汽量 （t/t酸） | （低压2）温度 （℃） | （低压2）绝压 （Mpa）
注：
1.同一家企业的不同硫酸装置应分别填报。
2.取水量指从常规水源提取的水量。取水相关参数计算方法参见GB/T 18916.28-2017《取水定额 第28部分 工业硫酸》。
3.综合能耗计算方法参照《无机酸和有机酸行业单位产品能源消耗限额》中的能耗计算方法。
4.产生的中压蒸汽、低压蒸汽均指经过风机透平后向外界输出的蒸汽量。
5.总转化率指二转出口的转化率。
6.若用中压蒸汽拖动风机，中压蒸汽消耗一部分并转化为低压蒸汽继续利用，消耗的中压蒸汽要从产生的中压蒸汽中扣减，并将转化为低压蒸汽的量填入低压蒸汽1的部分。装置产生的其他低压蒸汽填入低压蒸汽2。
协会联系人：白海丹 13911183342，86529596@qq.com
Note on AR7: 2023年每季度外委检测平均值 - 苏家兆 - 张泽阳

## 2025石膏
附件：2025年度硫酸企业生产技术指标调研表——石膏制酸
序号 | 企业名称 | 省市 | 填表人 | 部门 | 手机号 | 邮箱 | 装置基本情况 | [9 empty] | 资源能源消耗指标 | [25 empty] | 环保指标 | [8 empty] | 转化指标 | [5 empty] | 硫酸与水泥熟料比例 | 技术问题
[7 empty] | 石膏类型 （磷石膏、硬石膏） | 装置能力 (万吨/年) | 备注 | 装置投 产年月 | 2025年产量 (万吨) | 2025年硫酸自用量 (万吨) | 硫酸下游 产品名称 | 主风机 品牌 | 主风机是否 蒸汽拖动 | 是否配套 发电装置 | 石膏消耗量 （kg/t酸) | 吨酸用水量（m3/t酸） |  | 单位产品综合能耗 （kgce/t酸） | 吨酸电耗 （kwh/t酸） | 焦沫(t/t) | 原煤 (t/t) | 吨酸蒸汽耗（t/t酸） |  |  |  |  | 吨酸产汽量（t/t酸）（注：若用中压蒸汽拖动风机，中压蒸汽消耗一部分并转化为低压蒸汽继续利用，消耗的中压蒸汽要从产生的中压蒸汽中扣减，并将转化为低压蒸汽的量填入低压蒸汽1的部分。装置产生的其他低压蒸汽填入低压蒸汽2。） | [9 empty] | 蒸汽用途（外售、发电、用于下游生产等） | 蒸汽应用途径（背压发电、冷凝发电、减温减压） | 主风机压头 （Kpa） | 全系统压降 （Kpa） | 废气产生量 （Nm3/t酸） | 尾气处 理工艺 | 废气SO2排放浓度（mg/Nm3） | 废气酸雾排放浓度（mg/Nm3） | 废酸产生量（m3/t酸） | 废酸处理工艺 | 废水产生量 （m3/t酸） | 排放废水中铊浓度 （μg/L) | 废水排放达标率（%） | 催化剂品牌 | 催化剂装填量 （L/(t酸/天）） | 催化剂消耗量（L/t酸） | 进入转化器SO2气浓（%） | SO2总转化率 （%） | 转化工艺 （3+1,3+2）
[18 empty] | 新鲜水 （m3/t酸） | 软化水 （m3/t酸）/是否自制/出水率，% （m3/t酸） （m3/t酸） |  |  |  |  | 耗用蒸汽量 （t/t酸） | 温度 （℃） | 绝压 （Mpa） | 热焓 （kJ/kg) | 折标煤系数 （kgce/kg) | 吨酸产汽量（t/t酸） | （中压） 产汽量 （t/t酸） | （中压）温度 （℃） | （中压）绝压 （Mpa） | （低压1） 产汽量 （t/t酸） | （低压1）温度 （℃） | （低压1）绝压 （Mpa） | （低压2） 产汽量 （t/t酸） | （低压2）温度 （℃） | （低压2）绝压 （Mpa）
注：
1.同一家企业的不同硫酸装置应分别填报。
2.取水量指从常规水源提取的水量。取水相关参数计算方法参见GB/T 18916.28-2017《取水定额 第28部分 工业硫酸》。
3.综合能耗计算方法参照《无机酸和有机酸行业单位产品能源消耗限额》中的能耗计算方法。
4.产生的中压蒸汽、低压蒸汽均指经过风机透平后向外界输出的蒸汽量。
5.总转化率指二转出口的转化率。
协会联系人：白海丹 13911183342，86529596@qq.com

## 2025掺烧
附件：2025年度硫酸企业生产技术指标调研表——掺烧制酸
序号 | 企业名称 | 省市 | 填表人 | 部门 | 手机号 | 微信号 | 邮箱 | 填表时间 | 装置基本情况 | [11 empty] | 资源能源消耗指标 | [21 empty] | 资源综合利用指标 |  |  |  | 环保指标 | [7 empty] | 转化指标 | [5 empty] | 其他 |  |  | 技术问题
[9 empty] | 掺烧类型 | 掺烧比例 | 原料硫和铁含量 |  | 装置能力 (万吨/年) | 装置投产年月 | 2025年产量 (万吨) | 2025年硫酸自用量 (万吨) | 硫酸下游 产品名称 | 主风机 品牌 | 主风机是否 蒸汽拖动 | 是否配套 发电装置 | 硫铁矿消耗量 （kg/t酸) | 吨酸用水量（m3/t酸） |  | 单位产品综合能耗 （kgce/t酸） | 吨酸电耗 （kwh/t酸） | 吨酸蒸汽耗（t/t酸） |  |  | 吨酸产汽量（t/t酸）（注：若用中压蒸汽拖动风机，中压蒸汽消耗一部分并转化为低压蒸汽并继续利用，消耗的中压蒸汽要从产生的中压蒸汽中扣减，并将转化为低压蒸汽的量填入低压蒸汽1的部分。装置产生的其他低压蒸汽填入低压蒸汽2。） | [9 empty] | 蒸汽用途（外售、发电、用于下游生产等） | 蒸汽应用途径（背压发电、冷凝发电、减温减压） | 主风机压头 （Kpa） | 全系统压降 （Kpa） | 烧渣产生量（t/t酸） | 烧渣铁含量（%） | 烧渣硫含量（%） | 烧渣外销途径 （钢铁厂或水泥厂） | 废气产生量 （Nm3/t酸） | 尾气处理工艺 | 废气SO2排放浓度（mg/Nm3） | 废气酸雾排放浓度（mg/Nm3） | 废酸产生量（m3/t酸） | 废酸处理工艺 | 废水产生量 （m3/t酸） | 排放废水中铊浓度 （μg/L) | 催化剂品牌 | 催化剂装填量 （L/(t酸/天）） | 催化剂消耗量（L/t酸） | 进入转化器SO2气浓（%） | SO2总转化率 （%） | 转化工艺 （3+1,3+2） | 烧出率 （%） | 净化率 （%） | 吸收率 （%）
[11 empty] | 硫含量（%） | 铁含量（%） | [9 empty] | 新鲜水 （m3/t酸） | 软化水 （m3/t酸）/是否自制/出水率，% |  |  | 耗用蒸汽量 （t/t酸） | 温度 （℃） | 绝压 （Mpa） | 吨酸产汽量（t/t酸） | （中压） 产汽量 （t/t酸） | （中压）温度 （℃） | （中压）绝压 （Mpa） | （低压1） 产汽量 （t/t酸） | （低压1）温度 （℃） | （低压1）绝压 （Mpa） | （低压2） 产汽量 （t/t酸） | （低压2）温度 （℃） | （低压2）绝压 （Mpa）
注：
1.同一家企业的不同硫酸装置应分别填报。
2.取水量指从常规水源提取的水量。取水相关参数计算方法参见GB/T 18916.28-2017《取水定额 第28部分 工业硫酸》。
3.综合能耗计算方法参照《无机酸和有机酸行业单位产品能源消耗限额》中的能耗计算方法。
4.产生的中压蒸汽、低压蒸汽均指经过风机透平后向外界输出的蒸汽量。
5.总转化率指二转出口的转化率。
6.若用中压蒸汽拖动风机，中压蒸汽消耗一部分并转化为低压蒸汽继续利用，消耗的中压蒸汽要从产生的中压蒸汽中扣减，并将转化为低压蒸汽的量填入低压蒸汽1的部分。装置产生的其他低压蒸汽填入低压蒸汽2。
协会联系人：白海丹 13911183342，86529596@qq.com